## BOM_CH634X-PD-R0-1v1A_PCB6_2025
No. | Quantity | Comment | Designator | Footprint | Value | Manufacturer Part | Manufacturer | Supplier Part | Supplier
1 | 2 | 20pF | C1,C2 | C0402 | 20pF | 0402CG200J500NT | FH(风华) | C1554 | LCSC
2 | 9 | 1uF | C3,C8,C9,C17,C18,C19,C23,C39,C40 | C0402 | 1uF | 0402X105K160NT | FH(风华) | C167339 | LCSC
3 | 3 | 10uF | C4,C6,C45 | C0603 | 10uF | 0603X106M250NT | FH(风华) | C479655 | LCSC
4 | 22 | 100nF | C5,C7,C10,C11,C20,C21,C25,C26,C27,C28,C31,C32,C33,C34,C35,C36,C37,C38,C41,C42,C43,C44 | C0402 | 100nF | 0402B104K500NT | FH(风华) | C110251 | LCSC
5 | 3 | 22uF | C12,C14,C15 | C0805 | 22uF | 0805X226M250NT | FH(风华) | C129303 | LCSC
6 | 1 | 220uF | C16 | CAP-TH_BD6.3-P2.50-D0.6-FD-1 | 220uF | KS227M016E07RR0VH2FP0 | CX(承兴) | C43340 | LCSC
7 | 1 | 47uF | C22 | C1206 | 47uF | 1206X476M160NT | FH(风华) | C172351 | LCSC
8 | 3 | 100uF | C24,C29,C30 | CAP-TH_BD6.3-P2.60-D0.6-FD-1 | 100uF | CD288H1VM101E70T | 创慧电子 | C25503879 | LCSC
9 | 2 | DS34W | D1,D2 | SOD-123FL_L2.7-W1.8-LS3.8-RD |  | DS34W | 晶导微电子 | C123903 | LCSC
10 | 1 | 2.2uH | L1 | IND-SMD_L3.0-W3.0_FNR30XXS | 2.2uH | SMNR4020-2.2UH | SXN(顺翔诺) | C135262 | LCSC
11 | 1 | 15uH | L2 | IND-SMD_L7.1-W6.6 | 15uH | SWPA6045S150MT | Sunlord(顺络) | C83374 | LCSC
12 | 1 | A-SP192DGHC-C01-4T | LED1 | LED0603-FD |  | A-SP192DGHC-C01-4T | Amicc(欧密格光电) | C19171301 | LCSC
13 | 1 | TYPE-C 24P QCHT | P1 | TYPE-C-SMD_TYPE-C-24P-QCHT |  | TYPE-C 24P QCHT | SHOU HAN(首韩) | C456013 | LCSC
14 | 3 | USB-301WD-ARY | P2,P3,P4 | USB-TH_XUNPU_USB-301WD-ARY |  | USB-301WD-ARY | XUNPU(讯普) | C2895025 | LCSC
15 | 1 | PC | P5 | CABLE-TYPEC1
16 | 1 | TYPE-C 16PIN 2MD(073) | P6 | USB-C-SMD_TYPE-C-6PIN-2MD-073 |  | TYPE-C 16PIN 2MD(073) | SHOU HAN(首韩) | C2765186 | LCSC
17 | 1 | PZ254V-11-03P | P7 | HDR-TH_3P-P2.54-V-M |  | PZ254V-11-03P | XFCN(兴飞) | C2937625 | LCSC
18 | 1 | PZ254V-11-05P | P8 | HDR-TH_5P-P2.54-V-M |  | PZ254V-11-05P | XFCN(兴飞) | C492404 | LCSC
19 | 2 | SED3080M | Q1,Q2 | DFN-8_L3.1-W3.0-P0.65-LS3.3-BL |  | SED3080M | SINO-IC(光宇睿芯) | C238667 | LCSC
20 | 3 | 10kΩ | R1,R2,R11 | R0402 | 10kΩ | RC0402FR-0710KL | YAGEO(国巨) | C60490 | LCSC
21 | 1 | 1kΩ | R3 | R0402 | 1kΩ | RC0402FR-071KL | YAGEO(国巨) | C106235 | LCSC
22 | 2 | 680kΩ | R4,R5 | R0402 | 680kΩ | RC0402FR-07680KL | YAGEO(国巨) | C163456 | LCSC
23 | 2 | 0Ω | R6,R18 | R0402 | 0Ω | RC0402FR-070RL | YAGEO(国巨) | C106231 | LCSC
24 | 1 | 5.1kΩ | R7 | R0402 | 5.1kΩ | RC0402FR-075K1L | YAGEO(国巨) | C105872 | LCSC
25 | 1 | 105kΩ | R8 | R0402 | 105kΩ | RC0402FR-07105KL | YAGEO(国巨) | C171671 | LCSC
26 | 1 | 20kΩ | R9 | R0402 | 20kΩ | RC0402FR-0720KL | YAGEO(国巨) | C93942 | LCSC
27 | 1 | 2kΩ | R10 | R0402 | 2kΩ | RC0402FR-072KL | YAGEO(国巨) | C60488 | LCSC
28 | 4 | 24kΩ | R14,R15,R16,R17 | R0402 | 24kΩ | RC0402FR-0724KL | YAGEO(国巨) | C138026 | LCSC
29 | 2 | Test-Point | TP1,TP2 | Test-Point-0.5mm
30 | 1 | CH634X | U1 | QFN-68_L8.0-W8.0-P0.40-TL-EP5.5 |  | CH634X | WCH(南京沁恒) | C48985831 | LCSC
31 | 1 | ETA2807FT2G | U2 | TSOT-23-6_L2.9-W1.6-P0.95-LS2.8-BL |  | ETA2807FT2G | ETA(钰泰) | C22362744 | LCSC
32 | 1 | CH211C | U3 | QFN16C_2X2 |  | CH211C | WCH(南京沁恒) |  | LCSC
33 | 4 | CH217K | U4,U5,U6,U7 | SOT-23-6_L2.9-W1.6-P0.95-LS2.8-BL |  | CH217K | WCH(南京沁恒) | C7462749 | LCSC
34 | 1 | 24MHz | X1 | CRYSTAL-SMD_4P-L3.2-W2.5-BL | 24MHz | X322524MSB4SI | YXC(扬兴晶振) | C15643 | LCSC